## Sheet1
	mm	inch
Board Thickness	0.4	0.01575
Number vias	16
Via diameter	0.4	0.01575
Pad dimension	3.1	0.12205
Hsink deg/w	3
Theta jc	9
Pdis	10
Max jc temp	175

Theta assy	1.62
Actual jc temp	156.17
heatsink Temp	50

Constants
via plating thickness		0.001
Pad area	9.61	0.0148955298
Copper cond	10.008
Solder cond	1.27
PCB cond	0.008

Chip to pad thermal impedance
theta sn63	thickness	0.002

	res		0.105723205

top layer	thickness	area	thermal res
	0.0014	0.0148955298	0.0093912799

theta via	outer area	0.0001947791
	inner area	0.0001484468
	via cross sect.	4.63323074029424E-005

	res	33.962140078

	total		2.1226337549

theta solder plug	area	0.0001484468

	res	83.5317606819	5.2207350426

theta board	132.1540062435		132.1540062435

		parallel	1.4920392156

bottom copper			0.0093912799

Heatsink			3

Theta assy			1.6165449804

Theta jc			9

total theta			13.6165449804

rise			136.1654498044

ambient			20

Junction			156.1654498044

heatsink Temp			50